## Hoja1
Componente | Cantidad
Placa de Cobre 20x15 | 1
Cloruro Férrico | 1
Molex Macho 2 Pines | 2
Molex Hemra 2 Pines | 2
Molex Macho 3 Pines | 1
Molex Hembra 3 Pines | 1
Molex Macho 4 Pines | 2
Molex Hembra 4 Pines | 2
Molex Macho 6 Pines | 1
Molex Hembra 6 Pines | 1
Molex Macho 7 Pines | 1
Molex Hembra 7 Pines | 1
Molex Macho 8 Pines | 4
Molex Hembra 8 Pines | 4
Conectores para Molex | 80 | (Terminales utilizados para conectar un cable a un molex hembra)
Pines Hembra a Macho | 40
Termocontraible | 80cm
Bornera 2 Pines | 8
Bornera 5 Pines | 1
Bornera 4 Pines | 2
MOSFET IRF9530 | 5
MOSFET IRF640 | 5
Transistores BJT | 8
Resistencia 220 | 8
Resistencia 1K | 1
Resistencia 1,2K | 1
Resistencia 10K | 8
Resistencia 82K | 1
Resistencia 270K | 1
Preset 200K | 1
Preset 500K | 1
Diodo | 1
Diodo Zener 15V | 1
Diodo LED | 2
Fusible 10A | 1
Capacitor 330nF | 3
Capacitor 100nF | 3
LM7805 | 2
Operacional | 1
UNL2003 | 1
MCP3008 | 1
74HC237 | 1
74LS151 | 1
ACS712 ±20A | 2
Módulo RF NRF24 | 2
Batería ciclo profundo | 1
Panel Solar | 1